## stara sgr
КОЛИЧЕСТВЕНА СМЕТКА - РАБОТИ ПО СЪЩЕСТВУВАЩ ПОКРИВ, ЧАСТ КОНСТРУКЦИИ
ном. | Шифър | име | мярка | к-во | ед.цена | стойност лв.
1 |  | Стомана за покривни столици U20, S235 JR | кг | 3900
2 |  | Стомана за водачи за борд [] 80.80.4 | кг | 1630
3 |  | Стомана за водачи L 70.70.5 | кг | 225.54
4 |  | ЗАМОНОЛИТВАНЕ НА АРМИРОВКА N14 В СТОМ.БЕТ.ПЛОЧА С HILTI RE150 | бр. | 48
5 |  | ПЛАНКА ЗАКЛАДНА ЧАСТ 01 - 300/300/2 | кг | 8.5
6 |  | ИЗРАБОТКА, ДОСТАВКА И МОНТАЖ НА АРМ.СТОМАНА ЗА НАСТИЛКИ И ПЛОЧИ Ст АI | кг | 31.2
7 |  | КОФРАЖ ЗА СТОМАНОБЕТОНОВИ КОЛОНИ И СТЕНИ | м2 | 5.8
8 |  | ДОСТАВКА И ПОЛАГАНЕ НА АРМИРАН БЕТОН ЗА КОЛОНИ И СТЕНИ | м3 | 0.5
9 | 8481980000 | РЪЧНО РАЗБИВАНЕ НА СТОМАНОБЕТОНОВ БОРД ВЪРХУ ПОКРИВ | м3 | 6.9
10 |  | ДЕМОНТАЖ ТУХЛЕНА ЗИДАРИЯ С ДЕБЕЛИНА 25 см В/У ПОКРИВ | м3 | 15.27
11 |  | СВАЛЯНЕ НА СТРОИТЕЛНИ ОТПАДЪЦИ ОТ ПОКРИВ | м3 | 27.58
12 |  | ТОВАРЕНЕ И ТРАНСПОРТ НА СТРОИТЕЛНИ ОТПАДЪЦИ | м3 | 27.58
13 | 8311112811 | ДЕМОНТАЖ РЕКЛАМНИ ПАНА ПО ПОКРИВ И СТРЕХА | кг | 624.48
14 | 8412011000 | ДЕМОНТАЖ ДЪРВЕНА СКАРА ПО ПОКРИВ | м3 | 18.54
15 | 8311112811 | ДЕМОНТАЖ ЛАМАРИНА ПО ПОКРИВ | кг | 1722
16 | 8481980000 | РАЗБИВАНЕ НА СТОМАНОБЕТОН ПО СТРЕХА | м3 | 5.41
17 | 8414090000 | ОЧУКВАНЕ НА СЛАБАТА И НАПУКАНАТА БЕТОНОВА ПОВЪРХНОСТ ПО КОЛОНИ - РЦ | м2 | 7
18 | 8417940000 | СТЪРГАНЕ /ПОЧИСТВАНЕ/ НА РЪЖДА ПО МЕТ.ПОВЪРХНОСТИ | м2 | 7
19 | *332303449 | ОБЕЗПРАШАВАНЕ, НАВЛАЖНЯВАНЕ И ГРУНДИРАНЕ С БЕТОНКОНТАКТ НА ОЧУКАНИТЕ ПОВЪРХНОСТИ | м2 | 8.2
20 | *000000001 | ПОЛАГАНЕ НА САНИРАЩ РАЗТВОР ЗА ВЪЗСТАНОВЯВАНЕ НА ГЕОМЕТРИЧНИТЕ СЕЧЕНИЯ НА СТ.БЕТ.ЕЛЕМЕНТИ | м2 | 8.2
ОБЩО:
КОЛИЧЕСТВЕНА СМЕТКА - ДОПЪЛНИТЕЛНИ РАБОТИ ПО НОВА ПРИСТРОЙКА ВЪВ ВРЪЗКА С ЕЛЕМЕНТИ ПО РАБОТНОТО ПРОЕКТИРАНЕ И НЕДОВЪРШЕНИ ДЕЙНОСТИ
ном. | Шифър | име | мярка | к-во | ед.цена | стойност лв.
1 |  | Стомана за покривни столици []100.100.4 | кг | 1545
2 |  | Стомана за водачи за фасадни панели и дограми []100.50.4 | кг | 1250
3 |  | Стомана за оформление U120 | кг | 170
4 |  | Стомана за оформление U140 | кг | 933
5 |  | Стомана за оформление U160 | бр. | 420
Недовършени дейности при Акт обр.10
1 |  | Доставка и полагане на армиран бетон В25 за армирарана настилка и стъпала | м3 | 3.5
2 |  | Изработка, доставка и монтаж на армировъчна стомана за бетонова настилка и стъпала, стомана S 500 | кг | 200
ОБЩО:
Участник
/подпис и печат/
Забележка: Цените да са без вкл. ДДС!